## ЛСР по форме №4 с материалами
СОГЛАСОВАНО: | [8 empty] | УТВЕРЖДАЮ:
_______________ | [8 empty] | __________________
" _____ " ________________ 2020 г. | [8 empty] | "______ " _______________2020 г.
(наименование стройки)
ЛОКАЛЬНЫЙ СМЕТНЫЙ РАСЧЕТ №
(локальная смета)
на | установку и монтаж системы контроля управления доступом
(наименование работ и затрат, наименование объекта)
Основание:
| Сметная стоимость _______________________________________________________________________________________________ |  | ___________________________277,559 |  | тыс. руб.
| строительных работ _______________________________________________________________________________________________ |  | _______________________________________________________________________________________________61,256 |  | тыс. руб.
| монтажных работ _______________________________________________________________________________________________ |  | _______________________________________________________________________________________________13,811 |  | тыс. руб.
| оборудования _______________________________________________________________________________________________ |  | _______________________________________________________________________________________________156,232 |  | тыс. руб.
| Средства на оплату труда _______________________________________________________________________________________________ |  | ___________________________0,387 |  | тыс. руб.
| Сметная трудоемкость _______________________________________________________________________________________________ |  | _______________________________________________________________________________________________32,35 |  | чел.час
Составлен(а) в текущих (прогнозных) ценах по состоянию на ______________
№ пп | Шифр и номер позиции норматива | Наименование работ и затрат, единица измерения | Количество | Стоимость единицы, руб. |  |  | Общая стоимость, руб. |  |  |  | Затраты труда рабочих, чел.-ч, не занятых обслуживанием машин
|  |  |  | всего | эксплуата- ции машин | мате- риалы | Всего | оплаты труда | эксплуата- ции машин | мате- риалы
|  |  |  | оплаты труда | в т.ч. оплаты труда |  |  |  | в т.ч. оплаты труда |  | на единицу | всего
1 | 2 | 3 | 4 | 5 | 6 | 7 | 8 | 9 | 10 | 11 | 12 | 13
Раздел 1. Монтаж турникетов
1 | ФЕРм11-05-001-03 Приказ Минстроя России от 26.12.2019 №876/пр | Монтаж турникета (шт) НР (45 руб.): 80% от ФОТ СП (34 руб.): 60% от ФОТ | 2 | 124,36 17,8 | 93,58 10,21 | 12.98 | 249 | 36 | 187 20 | 26 | 2.06 | 4.12
2 О | Прайс-лист | Турникет электромеханический Praktika-Cube C-02 (шт) ПЗ=54250/1,2/4,18 | 2 | 11601,89 54250/1,2/4,18 |  | 54250/1,2/4,18 | 23204
3 | ФЕРм10-10-006-01 Приказ Минстроя России от 26.12.2019 №876/пр | Система управления доступом с автоматическим запирающим устройством (шт) НР (19 руб.): 80% от ФОТ СП (14 руб.): 60% от ФОТ | 1 | 24,77 24,28 |  | 0.49 | 25 | 24 |  | 1 | 2.28 | 2.28
4 О | Прайс-лист | Сетевой контроллер Sigur E500U (шт) ПЗ=22314.34/1,2/4,18 | 1 | 4772,13 22314.34/1,2/4,18 |  | 22314.34/1,2/4,18 | 4772
5 | ФЕРм10-02-016-06 Приказ Минстроя России от 26.12.2019 №876/пр | Монтаж блока питания (шт) НР (86 руб.): 80% от ФОТ СП (64 руб.): 60% от ФОТ | 1 | 187,3 103,14 | 36 4,02 | 48.16 | 187 | 103 | 36 4 | 48 | 9.3 | 9.3
6 | ФЕРм08-02-409-09 Приказ Минстроя России от 26.12.2019 №876/пр | Труба гофрированная ПВХ для защиты проводов и кабелей по установленным конструкциям, по стенам, колоннам, потолкам, основанию пола (100 м) НР (7 руб.): 95% от ФОТ СП (5 руб.): 65% от ФОТ | 0,05 5 / 100 | 156,33 139,54 |  | 16.79 | 8 | 7 |  | 1 | 15.2 | 0.76
7 | ФССЦ-20.2.12.03-0012 Приказ Минстроя России от 26.12.2019 №876/пр | Трубы гибкие гофрированные из ПВХ, диаметр 25 мм (м) | 5 | 2.17 |  | 2.17 | 11 |  |  | 11
8 | ФССЦ-20.2.05.02-0011 Приказ Минстроя России от 26.12.2019 №876/пр | Держатель пластмассовый с защелкой для труб диаметром 25 мм (100 шт) | 0,05 5 / 100 | 38 |  | 38 | 2 |  |  | 2
9 | ФЕРм08-02-412-02 Приказ Минстроя России от 26.12.2019 №876/пр | Затягивание провода в проложенные трубы и металлические рукава первого одножильного или многожильного в общей оплетке, суммарное сечение: до 6 мм2 (100 м) НР (3 руб.): 95% от ФОТ СП (2 руб.): 65% от ФОТ | 0,05 5 / 100 | 68,77 50,67 | 3,62 0,5 | 14.48 | 3 | 3 |  |  | 5.39 | 0.27
10 | ФССЦ-21.2.03.03-0102 Приказ Минстроя России от 26.12.2019 №876/пр | Провод силовой гибкий ПВС 3х2,5 (1000 м) | 0,005 5 / 1000 | 9848.63 |  | 9848.63 | 49 |  |  | 49
11 | ФЕРм11-05-001-03 Приказ Минстроя России от 26.12.2019 №876/пр | Монтаж считывателей (шт) НР (90 руб.): 80% от ФОТ СП (67 руб.): 60% от ФОТ | 4 | 124,36 17,8 | 93,58 10,21 | 12.98 | 497 | 71 | 374 41 | 52 | 2.06 | 8.24
12 О | Прайс-лист | Бесконтрактный считыватель proxi-карт PROX-13 (шт) ПЗ=5710.54/1,2/4,18 | 4 | 1221,25 5710.54/1,2/4,18 |  | 5710.54/1,2/4,18 | 4885
13 | ФЕРм08-02-390-01 Приказ Минстроя России от 26.12.2019 №876/пр | Короба пластмассовые: шириной до 40 мм (100 м) НР (18 руб.): 95% от ФОТ СП (12 руб.): 65% от ФОТ | 0,12 12 / 100 | 206,76 154,92 | 0,31 0,14 | 51.53 | 25 | 19 |  | 6 | 16.29 | 1.95
14 | ФССЦ-20.2.05.04-0021 Приказ Минстроя России от 26.12.2019 №876/пр | Кабель-канал (короб) 40х16 мм (м) | 12 0,12*100 | 0.83 |  | 0.83 | 10 |  |  | 10
15 | ФЕРм08-02-402-01 Приказ Минстроя России от 26.12.2019 №876/пр | Кабель трех-пятижильный по установленным конструкциям и лоткам с установкой ответвительных коробок: в помещениях с нормальной средой сечением жилы до 10 мм2 (100 м) НР (13 руб.): 95% от ФОТ СП (9 руб.): 65% от ФОТ | 0,12 12 / 100 | 193,15 115,06 | 35,61 2,51 | 42.48 | 23 | 14 | 4 | 5 | 12.24 | 1.47
16 | ФССЦ-21.2.03.08-0011 Приказ Минстроя России от 26.12.2019 №876/пр | Шнур ШВВП 2х0,75 (1000 м) | 0,012 12 / 1000 | 2012.21 |  | 2012.21 | 24 |  |  | 24
17 | ФЕРм08-02-399-01 Приказ Минстроя России от 26.12.2019 №876/пр | Провод в коробах, сечением: до 6 мм2 (100 м) НР (10 руб.): 95% от ФОТ СП (7 руб.): 65% от ФОТ | 0,38 (8+24+6) / 100 | 38,59 26,51 | 1,81 0,26 | 10.27 | 15 | 10 | 1 | 4 | 2.82 | 1.07
18 | ФССЦ-21.1.04.01-1046 Приказ Минстроя России от 26.12.2019 №876/пр | Кабель витая пара U/UTP 4х2х0,52, категория 5e (1000 м) | 0,038 (8+24+6) / 1000 | 1150.19 |  | 1150.19 | 44 |  |  | 44
19 | ФЕР09-03-029-01 Приказ Минстроя России от 26.12.2019 №876/пр | Монтаж ограждения из нержавеющей стали (т) НР (32 руб.): 90% от ФОТ СП (30 руб.): 85% от ФОТ | 0.1 | 1031,48 271,66 | 671,33 78,48 | 88.49 | 103 | 27 | 67 8 | 9 | 28.9 | 2.89
20 | Прайс-лист | Ограждение из нержавеющей стали (компл.) МАТ=12960/1,2/8,25 | 2 | 1387,64 12960/1,2/8,25 |  | 1387,64 12960/1,2/8,25 | 2775 |  |  | 2775
21 | Прайс-лист | Настенный блок с лентами 3 м NB-36333 Blue (компл.) МАТ=3582.9/1,2/8,25 | 2 | 383,62 3582.9/1,2/8,25 |  | 383,62 3582.9/1,2/8,25 | 767 |  |  | 767
22 | Прайс-лист | Пластиковый настенный фиксатор (компл.) МАТ=364.5/1,2/8,25 | 2 | 39,03 364.5/1,2/8,25 |  | 39,03 364.5/1,2/8,25 | 78 |  |  | 78
23 О | Прайс-лист | ПО SIGUR "Школа" (шт) ПЗ=22376,25/1,2/4,18 | 1 | 4514,5 22376,25/1,2/4,18 |  | 22376,25/1,2/4,18 | 4515
24 | Прайс-лист | Расходные материалы (компл.) МАТ=34000/1,2/8,25 | 1 | 3640,4 34000/1,2/8,25 |  | 3640,4 34000/1,2/8,25 | 3640 |  |  | 3640
Итого прямые затраты по разделу в базисных ценах | [6 empty] | 45911 | 314 | 669 73 | 7552 |  | 32.35
Накладные расходы | [6 empty] | 321
Сметная прибыль | [6 empty] | 243
Итого по разделу 1 Монтаж турникетов | [6 empty] | 231299 |  |  |  |  | 32.35
ИТОГИ ПО СМЕТЕ:
Итого прямые затраты по смете в базисных ценах | [6 empty] | 45911 | 314 | 669 73 | 7552 |  | 32.35
Накладные расходы | [6 empty] | 321
Сметная прибыль | [6 empty] | 243
Итоги по смете:
Итоги по Строительным работам
Итого | [6 empty] | 7425 |  |  |  |  | 2.89
Всего с учетом "Индекс перевода в текущие цены 4 квартала 2020 года согласно Письму Минстрой РФ №44016-ИФ/09 от 02.11.2020 года (Образовательные учреждения. Школы) СМР=8,25" | [6 empty] | 61256 |  |  |  |  | 2.89
Итоги по Монтажным работам
Итого | [6 empty] | 1674 |  |  |  |  | 29.46
Всего с учетом "Индекс перевода в текущие цены 4 квартала 2020 года согласно Письму Минстрой РФ №44016-ИФ/09 от 02.11.2020 года (Образовательные учреждения. Школы) СМР=8,25" | [6 empty] | 13811 |  |  |  |  | 29.46
Итоги по Оборудованию
Итого | [6 empty] | 37376
Всего с учетом "Индекс перевода в текущие цены 4 квартала 2020 года согласно Письму Минстрой РФ №44016-ИФ/09 от 02.11.2020 года (Образовательные учреждения. Школы) Оборудование СМР=4,18" | [6 empty] | 156232
Итого | [6 empty] | 231299 |  |  |  |  | 32.35
Справочно, в базисных ценах:
Материалы | [6 empty] | 7552
Машины и механизмы | [6 empty] | 669
ФОТ | [6 empty] | 387
Оборудование | [6 empty] | 37376
Накладные расходы | [6 empty] | 321
Сметная прибыль | [6 empty] | 243
НДС 20% от 231299 | [6 empty] | 46259.8
ВСЕГО по смете | [6 empty] | 277558.8 |  |  |  |  | 32.35
Заказчик: ___________________________
(должность, подпись, расшифровка)
М.П.
Подрядчик: ___________________________
(должность, подпись, расшифровка)
М.П.
Составил: ___________________________
(должность, подпись, расшифровка)
Проверил: ___________________________
(должность, подпись, расшифровка)